## Hoja 1
SGD010 | Ud |  | Grifería temporizada para regadera.
Grifería temporizada, instalación vista formada por grifo de paso angular mural para regadera, serie Presto 65, modelo (C) 65020 "PRESTO IBÉRICA", con tiempo de flujo de 30 segundos, limitador de caudal a 8 l/min, acabado cromado, para colocación en superficie. Incluso elementos de conexión. El precio no incluye el equipo de regadera.
Código |  | Unidad |  | Descripción | Cantidad | Costo | Importe
1 |  |  |  | Materiales
mt31gmp200ti |  | Ud |  | Grifo de paso angular mural para regadera, serie Presto 65, modelo (C) 65020 "PRESTO IBÉRICA", con tiempo de flujo de 30 segundos, limitador de caudal a 8 l/min, acabado cromado, para colocación en superficie; incluso elementos de conexión. | 1 | 2059.36 | 2059.36
mt37www010 |  | Ud |  | Material auxiliar para instalaciones hidrosanitarias. | 1 | 26.32 | 26.32
[5 empty] | Subtotal materiales: |  | 2085.68
2 |  |  |  | Mano de obra
mo008 |  | h |  | Oficial plomero. | 0.631 | 123.28 | 77.79
[5 empty] | Subtotal mano de obra: |  | 77.79
3 |  |  |  | Herramienta menor
|  | % |  | Herramienta menor | 2 | 2163.47 | 43.27
Costo de mantenimiento decenal: $ 1.534,79 en los primeros 10 años. |  |  |  |  | Costos directos (1+2+3): |  | 2206.74