## Hoja 1
SGD010 | Ud |  | Grifería temporizada para regadera.
Grifería temporizada, instalación empotrada formada por grifo de paso angular mural para regadera, mezclador, serie Presto Alpa 80 Panel, modelo 98906 "PRESTO IBÉRICA", posibilidad de limitar la temperatura, con tiempo de flujo de 30 segundos, limitador de caudal a 8 l/min, acabado cromado, con válvula de vaciado, para colocación empotrada. Incluso elementos de conexión y válvula de retención. El precio no incluye la regadera mural.
Código |  | Unidad |  | Descripción | Cantidad | Costo | Importe
1 |  |  |  | Materiales
mt31gmp210elj |  | Ud |  | Grifo de paso angular mural para regadera, mezclador, serie Presto Alpa 80 Panel, modelo 98906 "PRESTO IBÉRICA", posibilidad de limitar la temperatura, con tiempo de flujo de 30 segundos, limitador de caudal a 8 l/min, acabado cromado, con válvula de vaciado, para colocación empotrada; incluso elementos de conexión y válvula de retención. | 1 | 10602 | 10602
mt37www010 |  | Ud |  | Material auxiliar para instalaciones hidrosanitarias. | 1 | 26.32 | 26.32
[5 empty] | Subtotal materiales: |  | 10628.3
2 |  |  |  | Mano de obra
mo008 |  | h |  | Oficial plomero. | 0.252 | 123.28 | 31.07
[5 empty] | Subtotal mano de obra: |  | 31.07
3 |  |  |  | Herramienta menor
|  | % |  | Herramienta menor | 2 | 10659.4 | 213.19
Costo de mantenimiento decenal: $ 7.561,87 en los primeros 10 años. |  |  |  |  | Costos directos (1+2+3): |  | 10872.6