## Hoja 1
SGD010 | Ud | Grifería temporizada para regadera.
Grifería temporizada, instalación empotrada formada por grifo de paso angular mural para regadera, mezclador, serie Presto Alpa 90 Arte-E, modelo 35941 "PRESTO IBÉRICA", posibilidad de limitar la temperatura, con tiempo de flujo de 30 segundos, caudal de 8 l/min, acabado cromado, sin válvula de vaciado, para colocación empotrada. Incluso elementos de conexión, embellecedor de acero inoxidable de 180x180 mm, caja para empotrar de 70 mm de longitud y 160 mm de diámetro y válvula de retención. El precio no incluye la regadera mural.
Código |  | Unidad | Descripción | Cantidad | Costo | Importe
1 |  |  | Materiales
mt31gmp210fqo |  | Ud | Grifo de paso angular mural para regadera, mezclador, serie Presto Alpa 90 Arte-E, modelo 35941 "PRESTO IBÉRICA", posibilidad de limitar la temperatura, con tiempo de flujo de 30 segundos, caudal de 8 l/min, acabado cromado, sin válvula de vaciado, para colocación empotrada; incluso elementos de conexión, embellecedor de acero inoxidable de 180x180 mm, caja para empotrar de 70 mm de longitud y 160 mm de diámetro y válvula de retención. | 1 | 10803.5 | 10803.5
mt37www010 |  | Ud | Material auxiliar para instalaciones hidrosanitarias. | 1 | 26.32 | 26.32
|  |  |  | Subtotal materiales: |  | 10829.8
2 |  |  | Mano de obra
mo008 |  | h | Oficial plomero. | 0.252 | 123.28 | 31.07
|  |  |  | Subtotal mano de obra: |  | 31.07
3 |  |  | Herramienta menor
|  | % | Herramienta menor | 2 | 10860.9 | 217.22
Costo de mantenimiento decenal: $ 7.704,81 en los primeros 10 años. |  |  |  | Costos directos (1+2+3): |  | 11078.1