## Hoja 1
SGD010 | Ud |  | Grifería temporizada para regadera.
Grifería temporizada antivandálica, instalación empotrada formada por grifo de paso recto mural para regadera, antivandálico, serie Presto 565 TC, modelo PN (F) 95473 "PRESTO IBÉRICA", con tiempo de flujo de 30 segundos, caudal de 15 l/min, para colocación empotrada. Incluso elementos de conexión. El precio no incluye la regadera mural.
Código |  | Unidad |  | Descripción | Cantidad | Costo | Importe
1 |  |  |  | Materiales
mt31gmp220j |  | Ud |  | Grifo de paso recto mural para regadera, antivandálico, serie Presto 565 TC, modelo PN (F) 95473 "PRESTO IBÉRICA", con tiempo de flujo de 30 segundos, caudal de 15 l/min, para colocación empotrada; incluso elementos de conexión. | 1 | 1606 | 1606
mt37www010 |  | Ud |  | Material auxiliar para instalaciones hidrosanitarias. | 1 | 26.32 | 26.32
[5 empty] | Subtotal materiales: |  | 1632.32
2 |  |  |  | Mano de obra
mo008 |  | h |  | Oficial plomero. | 0.252 | 123.28 | 31.07
[5 empty] | Subtotal mano de obra: |  | 31.07
3 |  |  |  | Herramienta menor
|  | % |  | Herramienta menor | 2 | 1663.39 | 33.27
Costo de mantenimiento decenal: $ 1.180,03 en los primeros 10 años. |  |  |  |  | Costos directos (1+2+3): |  | 1696.66