## Hoja 1
SGD010 | Ud | Grifería temporizada para regadera.
Grifería temporizada, instalación vista formada por grifo de paso angular mural para regadera, mezclador, serie Presto Alpa 90 Arte, modelo 35929 "PRESTO IBÉRICA", posibilidad de limitar la temperatura, con tiempo de flujo de 30 segundos, caudal de 8 l/min, acabado cromado, sin válvula de vaciado, equipo de regadera formado por rociador antivandálico con toma de alimentación vista y regulador automático de caudal, tubo y elemento de fijación, de latón acabado cromado. Incluso elementos de conexión y válvulas antirretorno.
Código |  | Unidad | Descripción | Cantidad | Costo | Importe
1 |  |  | Materiales
mt31gmp215Ec |  | Ud | Grifo de paso angular mural para regadera, mezclador, serie Presto Alpa 90 Arte, modelo 35929 "PRESTO IBÉRICA", posibilidad de limitar la temperatura, con tiempo de flujo de 30 segundos, caudal de 8 l/min, acabado cromado, sin válvula de vaciado, equipo de regadera formado por rociador antivandálico con toma de alimentación vista y regulador automático de caudal, tubo y elemento de fijación, de latón acabado cromado, para colocación en superficie; incluso elementos de conexión y válvulas antirretorno. | 1 | 12335.4 | 12335.4
mt37www010 |  | Ud | Material auxiliar para instalaciones hidrosanitarias. | 1 | 26.32 | 26.32
|  |  |  | Subtotal materiales: |  | 12361.7
2 |  |  | Mano de obra
mo008 |  | h | Oficial plomero. | 0.631 | 123.28 | 77.79
|  |  |  | Subtotal mano de obra: |  | 77.79
3 |  |  | Herramienta menor
|  | % | Herramienta menor | 2 | 12439.5 | 248.79
Costo de mantenimiento decenal: $ 8.824,71 en los primeros 10 años. |  |  |  | Costos directos (1+2+3): |  | 12688.3