## Hoja 1
SGD110 | Ud |  | Columna de regadera con temporizador y termostato.
Columna de regadera con temporizador y termostato, y tomas de alimentación vistas, serie Prestoduc, modelo 88808 "PRESTO IBÉRICA", de aluminio de 2,5 mm de espesor, color gris, acabado satinado, con cabezales de ABS de alta resistencia, con tiempo de flujo de 30 segundos, limitador de caudal a 6 l/min, amortiguador de golpes de ariete, rociador orientable con orificios antical. Incluso enlace de alimentación flexible de 1/2" de diámetro con tuerca giratoria, llave de paso, filtros y elementos de fijación.
Código |  | Unidad |  | Descripción | Cantidad | Costo | Importe
1 |  |  |  | Materiales
mt31gmp620a |  | Ud |  | Columna de regadera con temporizador y termostato, y tomas de alimentación vistas, serie Prestoduc, modelo 88808 "PRESTO IBÉRICA", de aluminio de 2,5 mm de espesor, color gris, acabado satinado, con cabezales de ABS de alta resistencia, con tiempo de flujo de 30 segundos, limitador de caudal a 6 l/min, amortiguador de golpes de ariete, rociador orientable con orificios antical, para colocación en superficie; incluso enlace de alimentación flexible de 1/2" de diámetro con tuerca giratoria, llave de paso, filtros y elementos de fijación. | 1 | 16652.6 | 16652.6
mt37www010 |  | Ud |  | Material auxiliar para instalaciones hidrosanitarias. | 1 | 26.32 | 26.32
[5 empty] | Subtotal materiales: |  | 16679
2 |  |  |  | Mano de obra
mo008 |  | h |  | Oficial plomero. | 0.631 | 123.28 | 77.79
[5 empty] | Subtotal mano de obra: |  | 77.79
3 |  |  |  | Herramienta menor
|  | % |  | Herramienta menor | 2 | 16756.7 | 335.13
Costo de mantenimiento decenal: $ 11.887,40 en los primeros 10 años. |  |  |  |  | Costos directos (1+2+3): |  | 17091.9