## Hoja 1
SGL020 | Ud | Grifería monomando para lavabo.
Grifería monomando formada por grifo mezclador monomando de repisa para lavabo, serie Karim Due, modelo 8894500E "GALINDO", de latón, acabado cromado, con cartucho cerámico, limitador de caudal a 5 l/min, aireador y sin desagüe automático. Incluso elementos de conexión, enlaces de alimentación flexibles de 3/8" de diámetro y 450 mm de longitud, válvula de retención y dos llaves de paso.
Código |  | Unidad | Descripción | Cantidad | Costo | Importe
1 |  |  | Materiales
mt31gma020Haj |  | Ud | Grifo mezclador monomando de repisa para lavabo, serie Karim Due, modelo 8894500E "GALINDO", de latón, acabado cromado, con cartucho cerámico, limitador de caudal a 5 l/min, aireador y sin desagüe automático, incluso elementos de conexión, enlaces de alimentación flexibles de 3/8" de diámetro y 450 mm de longitud, válvula de retención y dos llaves de paso. | 1 | 3721.06 | 3721.06
mt37www010 |  | Ud | Material auxiliar para instalaciones hidrosanitarias. | 1 | 26.32 | 26.32
|  |  |  | Subtotal materiales: |  | 3747.38
2 |  |  | Mano de obra
mo008 |  | h | Oficial plomero. | 0.631 | 123.28 | 77.79
|  |  |  | Subtotal mano de obra: |  | 77.79
3 |  |  | Herramienta menor
|  | % | Herramienta menor | 2 | 3825.17 | 76.5
Costo de mantenimiento decenal: $ 2.561,84 en los primeros 10 años. |  |  |  | Costos directos (1+2+3): |  | 3901.67