## Hoja 1
SGL020 | Ud | Grifería monomando para lavabo.
Grifería monomando formada por grifo mezclador monomando de repisa para lavabo, serie Karim Due, modelo 88945500 "GALINDO", de latón, acabado cromado, con cartucho cerámico, aireador y sin desagüe automático. Incluso elementos de conexión, enlaces de alimentación flexibles de 3/8" de diámetro y 550 mm de longitud, válvula de retención y dos llaves de paso.
Código |  |  | Unidad | Descripción | Cantidad | Costo | Importe
1 |  |  |  | Materiales
mt31gma020Ham |  |  | Ud | Grifo mezclador monomando de repisa para lavabo, serie Karim Due, modelo 88945500 "GALINDO", de latón, acabado cromado, con cartucho cerámico, aireador y sin desagüe automático, incluso elementos de conexión, enlaces de alimentación flexibles de 3/8" de diámetro y 550 mm de longitud, válvula de retención y dos llaves de paso. | 1 | 5542.19 | 5542.19
mt37www010 |  |  | Ud | Material auxiliar para instalaciones hidrosanitarias. | 1 | 26.32 | 26.32
[5 empty] | Subtotal materiales: |  | 5568.51
2 |  |  |  | Mano de obra
mo008 |  |  | h | Oficial plomero. | 0.631 | 123.28 | 77.79
[5 empty] | Subtotal mano de obra: |  | 77.79
3 |  |  |  | Herramienta menor
|  |  | % | Herramienta menor | 2 | 5646.3 | 112.93
Costo de mantenimiento decenal: $ 3.781,51 en los primeros 10 años. |  |  |  |  | Costos directos (1+2+3): |  | 5759.23