## Hoja 1
SGL020 | Ud | Grifería monomando para lavabo.
Grifería monomando formada por grifo mezclador monomando mural para lavabo, serie Kily, modelo 4955600 "GALINDO", de latón, acabado cromado, con cartucho cerámico, aireador y sin desagüe automático. Incluso elementos de conexión, válvula de retención y dos llaves de paso.
Código |  |  | Unidad | Descripción | Cantidad | Costo | Importe
1 |  |  |  | Materiales
mt31gma020Vaw |  |  | Ud | Grifo mezclador monomando mural para lavabo, serie Kily, modelo 4955600 "GALINDO", de latón, acabado cromado, con cartucho cerámico, aireador y sin desagüe automático, incluso elementos de conexión, válvula de retención y dos llaves de paso. | 1 | 9205.18 | 9205.18
mt37www010 |  |  | Ud | Material auxiliar para instalaciones hidrosanitarias. | 1 | 26.32 | 26.32
[5 empty] | Subtotal materiales: |  | 9231.5
2 |  |  |  | Mano de obra
mo008 |  |  | h | Oficial plomero. | 0.631 | 123.28 | 77.79
[5 empty] | Subtotal mano de obra: |  | 77.79
3 |  |  |  | Herramienta menor
|  |  | % | Herramienta menor | 2 | 9309.29 | 186.19
Costo de mantenimiento decenal: $ 6.234,73 en los primeros 10 años. |  |  |  |  | Costos directos (1+2+3): |  | 9495.48