## Hoja 1
SGL010 | Ud | Grifería temporizada para lavabo.
Grifería temporizada, mezcladora, de repisa, serie Presto XT-LM, modelo PN 26032 "PRESTO IBÉRICA", para lavabo, acabado cromado, aireador, con tiempo de flujo de 15 segundos, caudal de 6 l/min. Incluso elementos de conexión, enlaces de alimentación flexibles de 1/2" de diámetro y 350 mm de longitud, válvulas antirretorno y dos llaves de paso.
Código |  |  | Unidad | Descripción | Cantidad | Costo | Importe
1 |  |  |  | Materiales
mt31gmp020edai1 |  |  | Ud | Grifería temporizada, mezcladora, de repisa, serie Presto XT-LM, modelo PN 26032 "PRESTO IBÉRICA", para lavabo, acabado cromado, aireador, con tiempo de flujo de 15 segundos, caudal de 6 l/min; incluso elementos de conexión, enlaces de alimentación flexibles de 1/2" de diámetro y 350 mm de longitud, válvulas antirretorno y dos llaves de paso. | 1 | 4957.27 | 4957.27
mt37www010 |  |  | Ud | Material auxiliar para instalaciones hidrosanitarias. | 1 | 26.32 | 26.32
[5 empty] | Subtotal materiales: |  | 4983.59
2 |  |  |  | Mano de obra
mo008 |  |  | h | Oficial plomero. | 0.252 | 123.28 | 31.07
[5 empty] | Subtotal mano de obra: |  | 31.07
3 |  |  |  | Herramienta menor
|  |  | % | Herramienta menor | 2 | 5014.66 | 100.29
Costo de mantenimiento decenal: $ 3.529,83 en los primeros 10 años. |  |  |  |  | Costos directos (1+2+3): |  | 5114.95