## Hoja 1
SGL020 | Ud | Grifería monomando para lavabo.
Grifería monomando formada por grifo mezclador monomando de repisa para lavabo, serie Karim Due, modelo 88944000 "GALINDO", de latón, acabado cromado, con cartucho cerámico, aireador y con desagüe automático. Incluso elementos de conexión, enlaces de alimentación flexibles de 3/8" de diámetro y 450 mm de longitud, válvula de retención y dos llaves de paso.
Código |  | Unidad | Descripción | Cantidad | Costo | Importe
1 |  |  | Materiales
mt31gma020Bak |  | Ud | Grifo mezclador monomando de repisa para lavabo, serie Karim Due, modelo 88944000 "GALINDO", de latón, acabado cromado, con cartucho cerámico, aireador y con desagüe automático, incluso elementos de conexión, enlaces de alimentación flexibles de 3/8" de diámetro y 450 mm de longitud, válvula de retención y dos llaves de paso. | 1 | 3521.95 | 3521.95
mt37www010 |  | Ud | Material auxiliar para instalaciones hidrosanitarias. | 1 | 26.32 | 26.32
|  |  |  | Subtotal materiales: |  | 3548.27
2 |  |  | Mano de obra
mo008 |  | h | Oficial plomero. | 0.631 | 123.28 | 77.79
|  |  |  | Subtotal mano de obra: |  | 77.79
3 |  |  | Herramienta menor
|  | % | Herramienta menor | 2 | 3626.06 | 72.52
Costo de mantenimiento decenal: $ 2.428,49 en los primeros 10 años. |  |  |  | Costos directos (1+2+3): |  | 3698.58