## Hoja 1
SMJ010 | Ud |  | Lavaojos de emergencia.
Lavaojos de emergencia, mural, modelo Mural 86202 "PRESTO EQUIP", con estructura de polímero reforzado con fibra de vidrio y enlace de alimentación flexible de 1,5 m de longitud, con válvula de paso de accionamiento por pulsador.
Código |  | Unidad |  | Descripción | Cantidad | Costo | Importe
1 |  |  |  | Materiales
mt30emp031l |  | Ud |  | Lavaojos de emergencia, mural, modelo Mural 86202 "PRESTO EQUIP", con estructura de polímero reforzado con fibra de vidrio y enlace de alimentación flexible de 1,5 m de longitud, con válvula de paso de accionamiento por pulsador, pletina de anclaje mural, capuchones guardapolvo, conexión de latón de 1/2" de diámetro para el suministro, presión mínima de suministro 1,5 bar, presión máxima 10 bar, caudal de agua 26 litros/minuto. | 1 | 22104.8 | 22104.8
mt37sve010b |  | Ud |  | Válvula de esfera de latón niquelado para roscar de 1/2". | 1 | 92.99 | 92.99
mt30www010 |  | Ud |  | Material auxiliar para instalación de mueble sanitario. | 1 | 50.38 | 50.38
[5 empty] | Subtotal materiales: |  | 22248.1
2 |  |  |  | Mano de obra
mo107 |  | h |  | Ayudante plomero. | 0.126 | 72.91 | 9.19
[5 empty] | Subtotal mano de obra: |  | 9.19
3 |  |  |  | Herramienta menor
|  | % |  | Herramienta menor | 2 | 22257.3 | 445.15
Costo de mantenimiento decenal: $ 15.741,89 en los primeros 10 años. |  |  |  |  | Costos directos (1+2+3): |  | 22702.5