## Hoja 1
SMJ020 | Ud |  | Regadera de emergencia.
Regadera de emergencia de pared, modelo Mural Vista 85755 "PRESTO EQUIP", para instalación con tubería colocada superficialmente, con estructura de tubo de latón pintado con poliéster y rociador de caucho EPDM, accionada mediante tirante rígido con empuñadura triangular.
Código |  | Unidad |  | Descripción | Cantidad | Costo | Importe
1 |  |  |  | Materiales
mt30emp020c |  | Ud |  | Regadera de emergencia de pared, modelo Mural Vista 85755 "PRESTO EQUIP", para instalación con tubería colocada superficialmente, con estructura de tubo de latón pintado con poliéster y rociador de caucho EPDM, accionada mediante tirante rígido con empuñadura triangular, conexión hembra para la entrada de agua de 1/2", presión mínima de suministro 1 bar, caudal de agua 112 litros/minuto. | 1 | 27260.5 | 27260.5
mt37sve010b |  | Ud |  | Válvula de esfera de latón niquelado para roscar de 1/2". | 1 | 92.99 | 92.99
mt30www010 |  | Ud |  | Material auxiliar para instalación de mueble sanitario. | 1 | 50.38 | 50.38
[5 empty] | Subtotal materiales: |  | 27403.9
2 |  |  |  | Mano de obra
mo107 |  | h |  | Ayudante plomero. | 0.126 | 72.91 | 9.19
[5 empty] | Subtotal mano de obra: |  | 9.19
3 |  |  |  | Herramienta menor
|  | % |  | Herramienta menor | 2 | 27413.1 | 548.26
Costo de mantenimiento decenal: $ 19.150,74 en los primeros 10 años. |  |  |  |  | Costos directos (1+2+3): |  | 27961.4