## Hoja 1
SPA020 | Ud |  | Barra de sujeción para minusválidos, rehabilitación y tercera edad.
Barra de sujeción para minusválidos, rehabilitación y tercera edad, para sanitario, colocada en pared, batiente, con forma de U, modelo Prestobar 89170 "PRESTO EQUIP", de aluminio y nylon, de dimensiones totales 796x180 mm con tubo de 35 mm de diámetro exterior y 1,5 mm de espesor, con portarrollos de papel higiénico. Incluso elementos de fijación.
Código |  | Unidad |  | Descripción | Cantidad | Costo | Importe
1 |  |  |  | Materiales
mt31abp135eb |  | Ud |  | Barra de sujeción para minusválidos, rehabilitación y tercera edad, para sanitario, colocada en pared, batiente, con forma de U, modelo Prestobar 89170 "PRESTO EQUIP", de aluminio y nylon, de dimensiones totales 796x180 mm con tubo de 35 mm de diámetro exterior y 1,5 mm de espesor, con portarrollos de papel higiénico, incluso fijaciones de acero inoxidable. | 1 | 9161.92 | 9161.92
[5 empty] | Subtotal materiales: |  | 9161.92
2 |  |  |  | Mano de obra
mo107 |  | h |  | Ayudante plomero. | 1.01 | 72.91 | 73.64
[5 empty] | Subtotal mano de obra: |  | 73.64
3 |  |  |  | Herramienta menor
|  | % |  | Herramienta menor | 2 | 9235.56 | 184.71
Costo de mantenimiento decenal: $ 13.282,58 en los primeros 10 años. |  |  |  |  | Costos directos (1+2+3): |  | 9420.27