## Hoja 1
SPA030 | Ud |  | Pasamanos para minusválidos, rehabilitación y tercera edad, de acero cincado.
Pasamanos para minusválidos, rehabilitación y tercera edad, Prestobar Basic "PRESTO EQUIP", formado por 1 tubo de 300 mm de longitud, 1 tubo de 400 mm de longitud, pieza de empalme de sección recta en T y 2 piezas de remate de sección curva, de acero cincado pintado con poliuretano, de 32 mm de diámetro. Incluso elementos de fijación.
Código |  | Unidad |  | Descripción | Cantidad | Costo | Importe
1 |  |  |  | Materiales
mt31abp160hb |  | Ud |  | Tubo recto, modelo Prestobar 94130 "PRESTO EQUIP", de acero cincado pintado con poliuretano, de 32 mm de diámetro y 300 mm de longitud. | 1 | 583.73 | 583.73
mt31abp160ic |  | Ud |  | Tubo recto, modelo Prestobar 94140 "PRESTO EQUIP", de acero cincado pintado con poliuretano, de 32 mm de diámetro y 400 mm de longitud. | 1 | 684.47 | 684.47
mt31abp161fd |  | Ud |  | Pieza de empalme de sección recta en T, modelo Prestobar 94101 "PRESTO EQUIP", de acero cincado pintado con poliuretano, de 32 mm de diámetro. | 1 | 1223.76 | 1223.76
mt31abp161eb |  | Ud |  | Pieza de remate de sección curva, modelo Prestobar 94104 "PRESTO EQUIP", de acero cincado pintado con poliuretano, de 32 mm de diámetro. | 2 | 1360.06 | 2720.12
[5 empty] | Subtotal materiales: |  | 5212.08
2 |  |  |  | Mano de obra
mo107 |  | h |  | Ayudante plomero. | 0.252 | 72.91 | 18.37
[5 empty] | Subtotal mano de obra: |  | 18.37
3 |  |  |  | Herramienta menor
|  | % |  | Herramienta menor | 2 | 5230.45 | 104.61
Costo de mantenimiento decenal: $ 6.882,23 en los primeros 10 años. |  |  |  |  | Costos directos (1+2+3): |  | 5335.06