## Hoja 1
SPA040 | m |  | Pasamanos para minusválidos, rehabilitación y tercera edad, de aluminio.
Pasamanos para minusválidos, rehabilitación y tercera edad, colocado en pared, modelo Prestobar 89110 "PRESTO EQUIP", de aluminio y nylon, de 35 mm de diámetro. Incluso elementos de fijación.
Código |  | Unidad |  | Descripción | Cantidad | Costo | Importe
1 |  |  |  | Materiales
mt31abp150z |  | m |  | Pasamanos para minusválidos, rehabilitación y tercera edad, modelo Prestobar 89110 "PRESTO EQUIP", de aluminio y nylon, de 35 mm de diámetro, suministrado con piezas auxiliares de remate de sección curva. | 1 | 3487.57 | 3487.57
[5 empty] | Subtotal materiales: |  | 3487.57
2 |  |  |  | Mano de obra
mo107 |  | h |  | Ayudante plomero. | 0.379 | 72.91 | 27.63
[5 empty] | Subtotal mano de obra: |  | 27.63
3 |  |  |  | Herramienta menor
|  | % |  | Herramienta menor | 2 | 3515.2 | 70.3
Costo de mantenimiento decenal: $ 4.625,30 en los primeros 10 años. |  |  |  |  | Costos directos (1+2+3): |  | 3585.5