## Hoja 1
SPI010 | Ud | Sanitario con tanque alto.
Taza de sanitario de tanque alto, de porcelana sanitaria, para adosar a la pared, modelo Prestowash 710 87101 "PRESTO EQUIP", color blanco, con cisterna de sanitario vista, con pulsador en la pared, de ABS blanco, asiento de sanitario extraíble y antideslizante y tapa, con posibilidad de uso como bidé; para fijar al suelo mediante 4 puntos de anclaje. Incluso silicona para sellado de juntas.
Código |  | Unidad | Descripción | Cantidad | Costo | Importe
1 |  |  | Materiales
mt30ipp010fc |  | Ud | Taza de sanitario de tanque alto, de porcelana sanitaria, para adosar a la pared, modelo Prestowash 710 87101 "PRESTO EQUIP", color blanco, con cisterna de sanitario vista, con pulsador en la pared, de ABS blanco, asiento de sanitario extraíble y antideslizante y tapa, con posibilidad de uso como bidé; para fijar al suelo mediante 4 puntos de anclaje. | 1 | 20649.9 | 20649.9
mt30www005 |  | Ud | Cartucho de 300 ml de silicona ácida monocomponente, fungicida, para sellado de juntas en ambientes húmedos. | 0.012 | 222.23 | 2.67
|  |  |  | Subtotal materiales: |  | 20652.5
2 |  |  | Mano de obra
mo008 |  | h | Oficial plomero. | 1.641 | 123.28 | 202.3
|  |  |  | Subtotal mano de obra: |  | 202.3
3 |  |  | Herramienta menor
|  | % | Herramienta menor | 2 | 20854.8 | 417.1
Costo de mantenimiento decenal: $ 9.997,81 en los primeros 10 años. |  |  |  | Costos directos (1+2+3): |  | 21271.9