## Hoja 1
SPI022 | Ud | Sanitario suspendido con fluxor.
Taza de sanitario con tanque integrado, de porcelana sanitaria, para montaje suspendido, modelo Suspendido 88141 "PRESTO EQUIP", color blanco, con asiento de sanitario extraíble y antideslizante y tapa, con salida para conexión horizontal, equipado con fluxor modelo 1000 A "PRESTO EQUIP" fijado a bastidor metálico regulable, autoportante, modelo Autoportante 18491 "PRESTO EQUIP", de acero pintado con poliéster, empotrado en muro de mampostería o en muro divisorio de placas de yeso, de 395 mm de anchura y 1050 mm de altura. Incluso silicona para sellado de juntas.
Código |  | Unidad | Descripción | Cantidad | Costo | Importe
1 |  |  | Materiales
mt30ipp040d |  | Ud | Taza de sanitario con tanque integrado, de porcelana sanitaria, para montaje suspendido, modelo Suspendido 88141 "PRESTO EQUIP", color blanco, con asiento de sanitario extraíble y antideslizante y tapa, con salida para conexión horizontal, equipado con fluxor modelo 1000 A "PRESTO EQUIP", con posibilidad de uso como bidé; para fijar al soporte mediante 2 puntos de anclaje. | 1 | 7111.44 | 7111.44
mt30asp010d |  | Ud | Bastidor metálico regulable, autoportante, modelo Autoportante 18491 "PRESTO EQUIP", de acero pintado con poliéster, como soporte de sanitario suspendido y fluxor, para empotrar en muro de mampostería o en muro divisorio de placas de yeso, de 395 mm de anchura y 1050 a 1300 mm de altura; incluso anclajes, codo de desagüe de 110 mm de diámetro y elementos de conexión. | 1 | 6512.9 | 6512.9
mt30www005 |  | Ud | Cartucho de 300 ml de silicona ácida monocomponente, fungicida, para sellado de juntas en ambientes húmedos. | 0.012 | 222.23 | 2.67
|  |  |  | Subtotal materiales: |  | 13627
2 |  |  | Mano de obra
mo008 |  | h | Oficial plomero. | 1.641 | 123.28 | 202.3
|  |  |  | Subtotal mano de obra: |  | 202.3
3 |  |  | Herramienta menor
|  | % | Herramienta menor | 2 | 13829.3 | 276.59
Costo de mantenimiento decenal: $ 6.629,77 en los primeros 10 años. |  |  |  | Costos directos (1+2+3): |  | 14105.9