## Hoja 1
SPM010 | Ud |  | Mampara para regadera para minusválidos, rehabilitación y tercera edad.
Mampara para regadera, modelo Prestosan 95800 "PRESTO EQUIP", de 720 a 1150 mm de anchura, 650 mm de longitud y 900 mm de altura, formada por dos puertas corredizas y una puerta plegable de panel sintético translúcido con perfiles de aluminio acabado lacado, color blanco, regulable en altura hasta 20 cm, con final de carrera; fijada a la pared izquierda. Incluso fijaciones y silicona para sellado de juntas.
Código |  | Unidad |  | Descripción | Cantidad | Costo | Importe
1 |  |  |  | Materiales
mt31abp181k |  | Ud |  | Mampara para regadera, modelo Prestosan 95800 "PRESTO EQUIP", de 720 a 1150 mm de anchura, 650 mm de longitud y 900 mm de altura, formada por dos puertas corredizas y una puerta plegable de panel sintético translúcido con perfiles de aluminio acabado lacado, color blanco, regulable en altura hasta 20 cm, con final de carrera; para fijar a la pared izquierda; con fijaciones. | 1 | 24854.5 | 24854.5
mt30www005 |  | Ud |  | Cartucho de 300 ml de silicona ácida monocomponente, fungicida, para sellado de juntas en ambientes húmedos. | 0.05 | 222.23 | 11.11
[5 empty] | Subtotal materiales: |  | 24865.6
2 |  |  |  | Mano de obra
mo011 |  | h |  | Oficial montador. | 2.524 | 123.28 | 311.16
mo080 |  | h |  | Ayudante montador. | 1.262 | 73.05 | 92.19
[5 empty] | Subtotal mano de obra: |  | 403.35
3 |  |  |  | Herramienta menor
|  | % |  | Herramienta menor | 2 | 25269 | 505.38
Costo de mantenimiento decenal: $ 17.730,17 en los primeros 10 años. |  |  |  |  | Costos directos (1+2+3): |  | 25774.3