## Hoja 1
UPE040 | Ud |  | Regadera.
Regadera con grifo monomando para alberca, de 43 mm de diámetro, de acero inoxidable AISI 304L, acabado pulido brillante, con rociador y válvula de apertura, fijada a una superficie soporte (no incluida en este precio). Incluso anclajes, topes, embellecedores, juntas, taquetes y tornillos, racor de conexión de 3/4", tuberías de acero inoxidable AISI 304L para conducción de agua y elementos de anclaje.
Código |  | Unidad |  | Descripción | Cantidad | Costo | Importe
1 |  |  |  | Materiales
mt47pep040a |  | Ud |  | Regadera con grifo monomando para alberca, de 43 mm de diámetro, de acero inoxidable AISI 304L, acabado pulido brillante, con rociador y válvula de apertura, anclajes, topes, embellecedores, juntas, taquetes y tornillos. | 1 | 7162.4 | 7162.4
mt47pep041 |  | Ud |  | Repercusión por instalación de regadera exterior en área de alberca. Incluye los materiales necesarios para la formación del plato de regadera, instalación de acometida de agua, instalación de desagües y conexiones a la redes principales. | 1 | 7128.03 | 7128.03
mt09reh330 |  | kg |  | Mortero de resina epoxi con arena de sílice, de endurecimiento rápido, para relleno de anclajes. | 0.2 | 72.66 | 14.53
[5 empty] | Subtotal materiales: |  | 14304.96
2 |  |  |  | Mano de obra
mo107 |  | h |  | Ayudante plomero. | 1.515 | 74.12 | 112.29
mo041 |  | h |  | Oficial albañil de obra civil. | 7.573 | 121.97 | 923.68
mo087 |  | h |  | Ayudante albañil de obra civil. | 2.524 | 74.26 | 187.43
[5 empty] | Subtotal mano de obra: |  | 1223.4
3 |  |  |  | Herramienta menor
|  | % |  | Herramienta menor | 2 | 15528.36 | 310.57
Costo de mantenimiento decenal: $ 5.543,63 en los primeros 10 años. |  |  |  |  | Costos directos (1+2+3): |  | 15838.93