## Hoja 1
IFW085 | Ud | Válvula mezcladora termostática.
Válvula mezcladora termostática para regulación de la temperatura, de latón niquelado, modelo Presto 970 (99700) "PRESTO IBÉRICA", caudal medio de 65 l/min a 3 bar de presión, presión máxima de trabajo de 6 bar, con mando de regulación de la temperatura entre 20°C y 60°C, entradas roscadas macho de 3/4" de diámetro con dispositivo antirretorno y salida roscada hembra de 1" de diámetro, con instalación en superficie.
Código |  | Unidad | Descripción | Cantidad | Costo | Importe
1 |  |  | Materiales
mt37avp030ke |  | Ud | Válvula mezcladora termostática para regulación de la temperatura, de latón niquelado, modelo Presto 970 (99700) "PRESTO IBÉRICA", caudal medio de 65 l/min a 3 bar de presión, presión máxima de trabajo de 6 bar, con mando de regulación de la temperatura entre 20°C y 60°C, entradas roscadas macho de 3/4" de diámetro con dispositivo antirretorno y salida roscada hembra de 1" de diámetro, para instalar en superficie. | 1 | 4405.95 | 4405.95
mt37www010 |  | Ud | Material auxiliar para instalaciones hidrosanitarias. | 1 | 26.32 | 26.32
|  |  |  | Subtotal materiales: |  | 4432.27
2 |  |  | Mano de obra
mo008 |  | h | Oficial plomero. | 0.271 | 123.28 | 33.41
mo107 |  | h | Ayudante plomero. | 0.271 | 72.91 | 19.76
|  |  |  | Subtotal mano de obra: |  | 53.17
3 |  |  | Herramienta menor
|  | % | Herramienta menor | 2 | 4485.44 | 89.71
Costo de mantenimiento decenal: $ 777,78 en los primeros 10 años. |  |  |  | Costos directos (1+2+3): |  | 4575.15