## Hoja 1
IFW085 | Ud | Válvula mezcladora termostática.
Válvula mezcladora termostática para regulación de la temperatura, modelo Presto Rada 566 (85520) "PRESTO IBÉRICA", caudal medio de 485 l/min a 3 bar de presión, presión máxima de trabajo de 8,4 bar, con maneta de regulación de la temperatura, entradas y salida roscadas hembra de 1 1/2" de diámetro, con instalación en superficie.
Código |  | Unidad | Descripción | Cantidad | Costo | Importe
1 |  |  | Materiales
mt37avp030lf |  | Ud | Válvula mezcladora termostática para regulación de la temperatura, modelo Presto Rada 566 (85520) "PRESTO IBÉRICA", caudal medio de 485 l/min a 3 bar de presión, presión máxima de trabajo de 8,4 bar, con maneta de regulación de la temperatura, entradas y salida roscadas hembra de 1 1/2" de diámetro, para instalar en superficie. | 1 | 36629.1 | 36629.1
mt37www010 |  | Ud | Material auxiliar para instalaciones hidrosanitarias. | 1 | 26.32 | 26.32
|  |  |  | Subtotal materiales: |  | 36655.4
2 |  |  | Mano de obra
mo008 |  | h | Oficial plomero. | 0.271 | 123.28 | 33.41
mo107 |  | h | Ayudante plomero. | 0.271 | 72.91 | 19.76
|  |  |  | Subtotal mano de obra: |  | 53.17
3 |  |  | Herramienta menor
|  | % | Herramienta menor | 2 | 36708.6 | 734.17
Costo de mantenimiento decenal: $ 6.365,27 en los primeros 10 años. |  |  |  | Costos directos (1+2+3): |  | 37442.8