## Hoja 1
IFW085 | Ud | Válvula mezcladora termostática.
Válvula mezcladora termostática para regulación del caudal y la temperatura, de latón acabado cromado, modelo Presto Rada 215 T3 C (95150) "PRESTO IBÉRICA", caudal medio de 40 l/min a 3 bar de presión, presión máxima de trabajo de 6 bar, con mando de regulación del caudal y mando de regulación de la temperatura entre 30°C y 50°C, posibilidad de cambiar la orientación de las entradas y de la salida, entradas con codo y salida roscadas macho de 1/2" de diámetro, filtros y válvulas antirretorno, con instalación en superficie.
Código |  | Unidad | Descripción | Cantidad | Costo | Importe
1 |  |  | Materiales
mt37avp040gc |  | Ud | Válvula mezcladora termostática para regulación del caudal y la temperatura, de latón acabado cromado, modelo Presto Rada 215 T3 C (95150) "PRESTO IBÉRICA", caudal medio de 40 l/min a 3 bar de presión, presión máxima de trabajo de 6 bar, con mando de regulación del caudal y mando de regulación de la temperatura entre 30°C y 50°C, posibilidad de cambiar la orientación de las entradas y de la salida, entradas con codo y salida roscadas macho de 1/2" de diámetro, filtros y válvulas antirretorno, para instalar en superficie. | 1 | 16794.8 | 16794.8
mt37www010 |  | Ud | Material auxiliar para instalaciones hidrosanitarias. | 1 | 26.32 | 26.32
|  |  |  | Subtotal materiales: |  | 16821.2
2 |  |  | Mano de obra
mo008 |  | h | Oficial plomero. | 0.271 | 123.28 | 33.41
mo107 |  | h | Ayudante plomero. | 0.271 | 72.91 | 19.76
|  |  |  | Subtotal mano de obra: |  | 53.17
3 |  |  | Herramienta menor
|  | % | Herramienta menor | 2 | 16874.3 | 337.49
Costo de mantenimiento decenal: $ 2.926,01 en los primeros 10 años. |  |  |  | Costos directos (1+2+3): |  | 17211.8