## Hoja 1
SGU010 | Ud | Grifería temporizada para urinario.
Grifería temporizada, instalación vista formada por grifo de paso angular mural para urinario, serie Presto 12 A Eco, modelo PN Eco 10706 "PRESTO IBÉRICA", con tiempo de flujo de 6 segundos, caudal de 5 l/min, acabado cromado, para colocación en superficie. Incluso elementos de conexión.
Código |  | Unidad | Descripción | Cantidad | Costo | Importe
1 |  |  | Materiales
mt31gmp300uc |  | Ud | Grifo de paso angular mural para urinario, serie Presto 12 A Eco, modelo PN Eco 10706 "PRESTO IBÉRICA", con tiempo de flujo de 6 segundos, caudal de 5 l/min, acabado cromado, para colocación en superficie; incluso elementos de conexión. | 1 | 2067.58 | 2067.58
mt37www010 |  | Ud | Material auxiliar para instalaciones hidrosanitarias. | 1 | 26.07 | 26.07
|  |  |  | Subtotal materiales: |  | 2093.65
2 |  |  | Mano de obra
mo008 |  | h | Oficial plomero. | 0.715 | 125.33 | 89.61
|  |  |  | Subtotal mano de obra: |  | 89.61
3 |  |  | Herramienta menor
|  | % | Herramienta menor | 2 | 2183.26 | 43.67
Costo de mantenimiento decenal: $ 1.528,34 en los primeros 10 años. |  |  |  | Costos directos (1+2+3): |  | 2226.93