## Hoja 1
0CF020 | Ud |  | Protección de elementos de fachada.
Protección mediante lonas, láminas de polietileno y tableros de madera, de huecos, puertas, ventanas, persianas, cajones de persianas y todos aquellos elementos situados en la fachada, que pudieran verse afectados mientras duren de los trabajos de rehabilitación o reforma.
Código |  | Unidad |  | Descripción | Cantidad | Costo | Importe
1 |  |  |  | Materiales
mt32war020 |  | m² |  | Lámina de polietileno transparente, de 0,2 mm de espesor. | 200 | 3.06 | 612
mt32war030 |  | m |  | Cinta plástica autoadhesiva. | 200 | 0.72 | 144
mt08eft010a |  | m² |  | Tablero aglomerado hidrófugo, de 19 mm de espesor. | 40 | 173.55 | 6942
mt32war060 |  | m² |  | Lona impermeable de protección, de polietileno, con malla de refuerzo y cuerda perimetral de poliamida para el ajuste de la lona. | 200 | 81.65 | 16330
[5 empty] | Subtotal materiales: |  | 24028
2 |  |  |  | Mano de obra
mo113 |  | h |  | Cabo albañil. | 27.83 | 71.46 | 1988.73
[5 empty] | Subtotal mano de obra: |  | 1988.73
3 |  |  |  | Herramienta menor
|  | % |  | Herramienta menor | 2 | 26016.7 | 520.33
[5 empty] | Costos directos (1+2+3): |  | 26537.1