## Hoja 1
0CQ010 | m² |  | Protección provisional de la techumbre frente a la lluvia.
Protección provisional de la techumbre del edificio frente a la lluvia, con tablones y lona impermeable, y posterior retirada de la protección.
Código |  | Unidad |  | Descripción | Cantidad | Costo | Importe
1 |  |  |  | Materiales
mt50spa052b |  | m |  | Tablón de madera de pino, de 20x7,2 cm. | 0.045 | 95.4 | 4.29
mt32war060 |  | m² |  | Lona impermeable de protección, de polietileno, con malla de refuerzo y cuerda perimetral de poliamida para el ajuste de la lona. | 0.23 | 81.65 | 18.78
[5 empty] | Subtotal materiales: |  | 23.07
2 |  |  |  | Mano de obra
mo113 |  | h |  | Cabo albañil. | 0.692 | 71.46 | 49.45
[5 empty] | Subtotal mano de obra: |  | 49.45
3 |  |  |  | Herramienta menor
|  | % |  | Herramienta menor | 2 | 72.52 | 1.45
[5 empty] | Costos directos (1+2+3): |  | 73.97