## Hoja 1
0MP010 | m³ | Protección de equipamiento auxiliar.
Protección de equipamiento auxiliar como archivos, material electrónico, etc., (aproximadamente 7 ud/m³), mediante su cubrición con lámina de polietileno transparente durante los trabajos de rehabilitación y posterior retirada de la protección.
Código |  |  | Unidad | Descripción | Cantidad | Costo | Importe
1 |  |  |  | Materiales
mt32war020 |  |  | m² | Lámina de polietileno transparente, de 0,2 mm de espesor. | 8.159 | 3.06 | 24.97
mt32war030 |  |  | m | Cinta plástica autoadhesiva. | 2.045 | 0.72 | 1.47
[5 empty] | Subtotal materiales: |  | 26.44
2 |  |  |  | Mano de obra
mo113 |  |  | h | Cabo albañil. | 0.377 | 71.46 | 26.94
[5 empty] | Subtotal mano de obra: |  | 26.94
3 |  |  |  | Herramienta menor
|  |  | % | Herramienta menor | 2 | 53.38 | 1.07
[5 empty] | Costos directos (1+2+3): |  | 54.45