## Hoja 1
ADE005 | m³ | Excavación de sótanos.
Excavación de sótanos de más de 2 m de profundidad, que en todo su perímetro quedan por debajo del nivel de desplante natural, en suelo de arcilla semidura (Tipo II), con medios mecánicos, y carga a camión. El precio incluye la formación de la rampa provisional para acceso de la maquinaria al fondo de la excavación y su posterior retirada, pero no incluye el transporte de los materiales excavados.
Código |  |  | Unidad | Descripción | Cantidad | Costo | Importe
1 |  |  |  | Equipo y herramienta
mq01ret020b |  |  | h | Retrocargadora sobre ruedas, de 70 kW. | 0.162 | 633.35 | 102.6
[5 empty] | Subtotal equipo y herramienta: |  | 102.6
2 |  |  |  | Mano de obra
mo113 |  |  | h | Cabo albañil. | 0.079 | 71.46 | 5.65
[5 empty] | Subtotal mano de obra: |  | 5.65
3 |  |  |  | Herramienta menor
|  |  | % | Herramienta menor | 2 | 108.25 | 2.17
[5 empty] | Costos directos (1+2+3): |  | 110.42