## Hoja 1
ADE040 | m³ | Excavación de zanjas y pozos, en interior de edificio.
Excavación de zanjas y pozos bajo solera de concreto, previamente demolida, de 0,5 m de profundidad máxima, en suelo de arcilla semidura (Tipo II), con medios mecánicos, para posterior ubicación de la red de saneamiento en obras de rehabilitación, y carga a camión. El precio no incluye el transporte de los materiales excavados.
Código |  |  | Unidad | Descripción | Cantidad | Costo | Importe
1 |  |  |  | Equipo y herramienta
mq01exn010a |  |  | h | Miniretroexcavadora sobre ruedas, de 12,3 kW. | 0.556 | 572.3 | 318.2
[5 empty] | Subtotal equipo y herramienta: |  | 318.2
2 |  |  |  | Mano de obra
mo113 |  |  | h | Cabo albañil. | 0.689 | 74.59 | 51.39
[5 empty] | Subtotal mano de obra: |  | 51.39
3 |  |  |  | Herramienta menor
|  |  | % | Herramienta menor | 2 | 369.59 | 7.39
[5 empty] | Costos directos (1+2+3): |  | 376.98