## Hoja 1
ADR006 | m³ |  | Relleno localizado con agregados reciclados.
Relleno localizado con agregado reciclado de concreto de 40 a 80 mm de diámetro y compactación en capas sucesivas de 20 cm de espesor máximo con bandeja vibrante de guiado manual.
Código |  | Unidad |  | Descripción | Cantidad | Costo | Importe
1 |  |  |  | Materiales
mt01aro010h |  | t |  | Agregado reciclado de concreto, de granulometría comprendida entre 40 y 80 mm, suministrado mediante camión. | 2.325 | 169.38 | 393.81
[5 empty] | Subtotal materiales: |  | 393.81
2 |  |  |  | Equipo y herramienta
mq01pan070b |  | h |  | Mini pala cargadora sobre ruedas, de 52 kW/1 m³ kW. | 0.029 | 571.55 | 16.57
mq02rod010d |  | h |  | Bandeja vibrante de guiado manual, de 300 kg, anchura de trabajo 70 cm, reversible. | 0.416 | 111.14 | 46.23
[5 empty] | Subtotal equipo y herramienta: |  | 62.8
3 |  |  |  | Mano de obra
mo113 |  | h |  | Cabo albañil. | 0.515 | 70.3 | 36.2
[5 empty] | Subtotal mano de obra: |  | 36.2
4 |  |  |  | Herramienta menor
|  | % |  | Herramienta menor | 2 | 492.81 | 9.86
[5 empty] | Costos directos (1+2+3+4): |  | 502.67