## Hoja 1
ADR021 | m³ |  | Relleno en trasdós, con agregados reciclados.
Relleno en trasdós de muro de mampostería, con agregado reciclado de concreto de 40 a 80 mm de diámetro, y compactación en capas sucesivas de 20 cm de espesor máximo con bandeja vibrante de guiado manual.
Código |  | Unidad |  | Descripción | Cantidad | Costo | Importe
1 |  |  |  | Materiales
mt01aro010h |  | t |  | Agregado reciclado de concreto, de granulometría comprendida entre 40 y 80 mm, suministrado mediante camión. | 2.325 | 169.38 | 393.81
[5 empty] | Subtotal materiales: |  | 393.81
2 |  |  |  | Equipo y herramienta
mq04dua020b |  | h |  | Dumper de descarga frontal de 2 t de carga útil. | 0.093 | 161.23 | 14.99
[5 empty] | Subtotal equipo y herramienta: |  | 14.99
3 |  |  |  | Mano de obra
mo113 |  | h |  | Cabo albañil. | 0.121 | 70.3 | 8.51
[5 empty] | Subtotal mano de obra: |  | 8.51
4 |  |  |  | Herramienta menor
|  | % |  | Herramienta menor | 2 | 417.31 | 8.35
[5 empty] | Costos directos (1+2+3+4): |  | 425.66