## Hoja 1
ADR100 | m² |  | Compactación mecánica de fondo de excavación.
Compactación mecánica de fondo de excavación, con bandeja vibrante de guiado manual, hasta alcanzar una densidad seca no inferior al 95% de la máxima obtenida en la prueba Proctor Modificado. El precio no incluye la realización de la prueba Proctor Modificado.
Código |  | Unidad |  | Descripción | Cantidad | Costo | Importe
1 |  |  |  | Equipo y herramienta
mq02rod010d |  | h |  | Bandeja vibrante de guiado manual, de 300 kg, anchura de trabajo 70 cm, reversible. | 0.183 | 111.14 | 20.34
mq02cia020j |  | h |  | Camión cisterna, de 8 m³ de capacidad. | 0.006 | 1846.52 | 11.08
[5 empty] | Subtotal equipo y herramienta: |  | 31.42
2 |  |  |  | Mano de obra
mo113 |  | h |  | Cabo albañil. | 0.226 | 70.3 | 15.89
[5 empty] | Subtotal mano de obra: |  | 15.89
3 |  |  |  | Herramienta menor
|  | % |  | Herramienta menor | 2 | 47.31 | 0.95
[5 empty] | Costos directos (1+2+3): |  | 48.26