## Hoja 1
ADR100 | m² |  | Compactación mecánica de fondo de excavación.
Compactación mecánica de fondo de excavación, con compactador monocilíndrico vibrante autopropulsado, hasta alcanzar una densidad seca no inferior al 95% de la máxima obtenida en la prueba Proctor Modificado. El precio no incluye la realización de la prueba Proctor Modificado.
Código |  | Unidad |  | Descripción | Cantidad | Costo | Importe
1 |  |  |  | Equipo y herramienta
mq02rov010c |  | h |  | Compactador monocilíndrico vibrante autopropulsado, de 74 kW, de 7,42 t, anchura de trabajo 167,6 cm. | 0.026 | 876.64 | 22.79
mq02cia020j |  | h |  | Camión cisterna, de 8 m³ de capacidad. | 0.006 | 1846.52 | 11.08
[5 empty] | Subtotal equipo y herramienta: |  | 33.87
2 |  |  |  | Herramienta menor
|  | % |  | Herramienta menor | 2 | 33.87 | 0.68
[5 empty] | Costos directos (1+2): |  | 34.55