## Hoja 1
AHB110 | Ud |  | Instalación de sistema de agotamiento de aguas, en micropozo de bombeo.
Desplazamiento, montaje y desmontaje de sistema de agotamiento de aguas, con bomba sumergible de pozo, de 25 m³/h, en micropozo de bombeo de 180 mm de diámetro y hasta 14 m de profundidad, para la evacuación y canalización a una cota superior y a una distancia de hasta 12 m, desde la bomba hasta el albañal o el punto de vertido, a fin de evitar el reciclaje de las aguas. Incluso tubería de impulsión hasta su conexión con el albañal o el punto de vertido, válvula de regulación de caudal, válvula de retención, cuadro de protección, sondas de nivel, filtros para evitar el transporte de finos, accesorios, uniones y piezas especiales para la instalación de la bomba y su conexión a la red eléctrica. El precio no incluye el micropozo de bombeo.
Código |  | Unidad |  | Descripción | Cantidad | Costo | Importe
1 |  |  |  | Equipo y herramienta
mq12bau055a |  | Ud |  | Transporte, puesta en obra y retirada de sistema de agotamiento de aguas en micropozo de bombeo de 180 mm de diámetro y hasta 14 m de profundidad, con bomba sumergible de pozo, de 25 m³/h, incluso tubería de impulsión hasta su conexión con el albañal o el punto de vertido, válvula de regulación de caudal, válvula de retención, cuadro de protección, sondas de nivel, filtros, accesorios, uniones y piezas especiales para la instalación de la bomba y su conexión a la red eléctrica. | 1.159 | 39311.3 | 45561.8
[5 empty] | Subtotal equipo y herramienta: |  | 45561.8
2 |  |  |  | Herramienta menor
|  | % |  | Herramienta menor | 2 | 45561.8 | 911.24
[5 empty] | Costos directos (1+2): |  | 46473