## Hoja 1
AMC020 | m² |  | Compactación dinámica del terreno.
Compactación dinámica del terreno, con una energía por golpe entre 2000 y 2250 kN·m y una energía específica entre 2000 y 2250 kN·m/m², ejecutada en cuatro fases, según malla de impactos y tiempo de demora entre fases sucesivas, con nivelación de la plataforma tras cada una de las fases de compactación y control del proceso mediante equipo de control de penetración dinámica y asientos.
Código |  | Unidad |  | Descripción | Cantidad | Costo | Importe
1 |  |  |  | Equipo y herramienta
mq02din020 |  | h |  | Equipo para compactación dinámica, con maza de impacto. | 0.035 | 2370.58 | 82.97
mq02din030 |  | h |  | Equipo de control de la penetración dinámica y los asientos. | 0.005 | 2278.96 | 11.39
mq01mot020b |  | h |  | Motoniveladora de 147 kW, equipada con ripper. | 0.002 | 1543.65 | 3.09
mq02rov010i |  | h |  | Compactador monocilíndrico vibrante autopropulsado, de 129 kW, de 16,2 t, anchura de trabajo 213,4 cm. | 0.003 | 1080.44 | 3.24
[5 empty] | Subtotal equipo y herramienta: |  | 100.69
2 |  |  |  | Mano de obra
mo020 |  | h |  | Oficial albañil. | 0.074 | 121.97 | 9.03
mo113 |  | h |  | Cabo albañil. | 0.021 | 71.46 | 1.5
mo112 |  | h |  | Peón albañil. | 0.065 | 72.64 | 4.72
[5 empty] | Subtotal mano de obra: |  | 15.25
3 |  |  |  | Herramienta menor
|  | % |  | Herramienta menor | 2 | 115.94 | 2.32
[5 empty] | Costos directos (1+2+3): |  | 118.26