## Hoja 1
ANV011 | Ud |  | Piezas especiales para solera ventilada de concreto.
Pieza de cierre lateral de módulo de 70 cm de altura, de polipropileno y polietileno reciclados, de 63x61x63,5 cm, color azul, colocada sobre base de plantilla para impedir el paso del concreto hacia el interior de las piezas durante la fase de colado del concreto.
Código |  | Unidad |  | Descripción | Cantidad | Costo | Importe
1 |  |  |  | Materiales
mt07cid025k |  | Ud |  | Pieza de cierre lateral de módulo de 70 cm de altura, de polipropileno y polietileno reciclados, de 63x61x63,5 cm, color azul, para soleras ventiladas. | 1 | 170.58 | 170.58
[5 empty] | Subtotal materiales: |  | 170.58
2 |  |  |  | Mano de obra
mo112 |  | h |  | Peón albañil. | 0.15 | 71.45 | 10.72
[5 empty] | Subtotal mano de obra: |  | 10.72
3 |  |  |  | Herramienta menor
|  | % |  | Herramienta menor | 2 | 181.3 | 3.63
Costo de mantenimiento decenal: $ 14,79 en los primeros 10 años. |  |  |  |  | Costos directos (1+2+3): |  | 184.93