## Hoja 1
ANV020 | m² |  | Solera ventilada de concreto, sistema "PANTALLAX", sobre losa de cimentación.
Solera ventilada de concreto reforzado, de 10 cm de espesor, con acabado superficial mediante flota mecánica, sistema Dren "PANTALLAX", compuesta por lámina drenante nodular de polietileno de alta densidad (PEAD/HDPE), con nódulos de 8 mm de altura, con geotextil de polipropileno de 120 g/m² incorporado, fijada a losa de cimentación existente mediante fijaciones mecánicas; realizada con concreto f'c=20 MPa (200 kg/cm²), clasificación de exposición A1, tamaño máximo del agregado 20 mm, revenimiento de 5 a 10 cm, premezclado, y colado con grúa, y malla electrosoldada de alambre liso de acero tipo 6x6 6/6 como armado de reparto, colocada sobre separadores homologados. Incluso panel de poliestireno expandido de 3 cm de espesor, para la ejecución de juntas de contracción.
Código |  | Unidad |  | Descripción | Cantidad | Costo | Importe
1 |  |  |  | Materiales
mt14gsp010a |  | m² |  | Lámina drenante nodular de polietileno de alta densidad (PEAD/HDPE), con nódulos de 8 mm de altura, con geotextil de polipropileno de 120 g/m² incorporado, resistencia a la compresión 200 kN/m² según ISO 604 y capacidad de drenaje 4,8 l/(s·m). | 1.05 | 84.79 | 89.03
mt08var060 |  | kg |  | Puntas de acero de 20x100 mm. | 0.1 | 133.34 | 13.33
mt07ame070o |  | m² |  | Malla electrosoldada de alambre liso de acero tipo 6x6 6/6, separación 15,24x15,24 cm y Ø 4,88-4,88 mm, según NMX-B-290-CANACERO. | 1.1 | 37.07 | 40.78
mt10haf061bi |  | m³ |  | Concreto f'c=20 MPa (200 kg/cm²), clasificación de exposición A1, tamaño máximo del agregado 20 mm, revenimiento nominal del concreto fresco de 5 a 10 mm, premezclado, según RCDF NTC Diseño y Construcción de Estructuras de Concreto (2004). | 0.11 | 1300.78 | 143.09
mt07aco020f |  | Ud |  | Separador homologado para nervaduras "in situ" en losas nervadas. | 3 | 0.97 | 2.91
mt16pea020c |  | m² |  | Panel rígido de poliestireno expandido, mecanizado lateral recto, de 30 mm de espesor, resistencia térmica 0,8 m²K/W, conductividad térmica 0,036 W/(mK), para junta de contracción. | 0.05 | 59.56 | 2.98
[5 empty] | Subtotal materiales: |  | 292.12
2 |  |  |  | Equipo y herramienta
mq04dua020b |  | h |  | Dumper de descarga frontal de 2 t de carga útil. | 0.022 | 161.23 | 3.55
mq06vib020 |  | h |  | Regla vibrante de 3 m. | 0.097 | 81.23 | 7.88
mq06fra010 |  | h |  | Flota mecánica de concreto. | 0.638 | 88.19 | 56.27
mq06cor020 |  | h |  | Equipo para corte de juntas en soleras de concreto. | 0.116 | 165.24 | 19.17
[5 empty] | Subtotal equipo y herramienta: |  | 86.87
3 |  |  |  | Mano de obra
mo020 |  | h |  | Oficial albañil. | 0.387 | 119.98 | 46.43
mo077 |  | h |  | Ayudante albañil. | 0.374 | 73.05 | 27.32
mo113 |  | h |  | Cabo albañil. | 0.387 | 70.3 | 27.21
[5 empty] | Subtotal mano de obra: |  | 100.96
4 |  |  |  | Herramienta menor
|  | % |  | Herramienta menor | 2 | 479.95 | 9.6
Costo de mantenimiento decenal: $ 39,16 en los primeros 10 años. |  |  |  |  | Costos directos (1+2+3+4): |  | 489.55