## Hoja 1
APE010 | m² |  | Apuntalamientos en zanjas.
Apuntalamiento ligero para una protección del 20%, mediante cabeceros horizontales, amortizables en 10 usos y codales de madera, amortizables en 30 usos, fijados con puntas de acero, en zanjas de hasta 3 m de profundidad y de hasta 1 m de anchura.
Código |  | Unidad |  | Descripción | Cantidad | Costo | Importe
1 |  |  |  | Materiales
mt08emt040 |  | m³ |  | Madera de pino para apuntalamiento de excavaciones. | 0.005 | 3395.46 | 16.98
mt08emt045a |  | m³ |  | Codal de madera, de 70 a 90 mm de diámetro y entre 2 y 2,5 m de longitud, para apuntalamiento de excavaciones. | 0.002 | 3059.54 | 6.12
mt08var060 |  | kg |  | Puntas de acero de 20x100 mm. | 0.05 | 132.05 | 6.6
[5 empty] | Subtotal materiales: |  | 29.7
2 |  |  |  | Mano de obra
mo044 |  | h |  | Oficial carpintero de obra negra. | 0.574 | 126.93 | 72.86
mo091 |  | h |  | Ayudante carpintero de obra negra. | 0.574 | 77.23 | 44.33
[5 empty] | Subtotal mano de obra: |  | 117.19
3 |  |  |  | Herramienta menor
|  | % |  | Herramienta menor | 2 | 146.89 | 2.94
[5 empty] | Costos directos (1+2+3): |  | 149.83