## Hoja 1
ASB010 | m | Acometida general de saneamiento.
Acometida general de saneamiento, para la evacuación de aguas residuales y/o pluviales a la red general del municipio, con una pendiente mínima del 2%, para la evacuación de aguas residuales y/o pluviales, formada por tubo de PVC liso, serie SN-2, rigidez anular nominal 2 kN/m², de 200 mm de diámetro exterior, con junta elástica, colocado sobre cama de arena de 10 cm de espesor, debidamente compactada y nivelada con pisón vibrante de guiado manual, relleno lateral compactando hasta la plantilla y posterior relleno con la misma arena hasta 30 cm por encima del lomo de la tubería, con sus correspondientes juntas y piezas especiales. Incluso lubricante para montaje y concreto simple f'c=20 MPa (200 kg/cm²), clasificación de exposición A1, tamaño máximo del agregado 20 mm, revenimiento menor de 5 cm para la posterior reposición del pavimento existente. El precio incluye la demolición y el levantado del pavimento existente, pero no incluye la excavación, el relleno principal ni la conexión a la red general de saneamiento.
Código |  | Unidad | Descripción | Cantidad | Costo | Importe
1 |  |  | Materiales
mt01ara010a |  | m³ | Arena con granulometría de 0 a 5 mm de diámetro, limpia. | 0.385 | 248.44 | 95.65
mt11tpb020d |  | m | Tubo de PVC liso, para saneamiento enterrado sin presión, serie SN-2, rigidez anular nominal 2 kN/m², de 200 mm de diámetro exterior y 4 mm de espesor, incluso juntas de goma. | 1.05 | 305.69 | 320.97
mt11ade100a |  | kg | Lubricante para unión mediante junta elástica de tubos y accesorios. | 0.003 | 390.19 | 1.17
mt10hmf071cf |  | m³ | Concreto simple f'c=20 MPa (200 kg/cm²), clasificación de exposición A1, tamaño máximo del agregado 20 mm, revenimiento nominal del concreto fresco menor de 5 mm, premezclado, según RCDF NTC Diseño y Construcción de Estructuras de Concreto (2004). | 0.09 | 1224.46 | 110.2
|  |  |  | Subtotal materiales: |  | 527.99
2 |  |  | Equipo y herramienta
mq05pdm010b |  | h | Compresor portátil eléctrico 5 m³/min de caudal. | 0.787 | 119.67 | 94.18
mq05mai030 |  | h | Martillo neumático. | 0.787 | 70.75 | 55.68
mq01ret020b |  | h | Retrocargadora sobre ruedas, de 70 kW. | 0.035 | 633.35 | 22.17
mq02rop020 |  | h | Pisón vibrante de guiado manual, de 80 kg, con placa de 30x30 cm, tipo rana. | 0.255 | 60.7 | 15.48
|  |  |  | Subtotal equipo y herramienta: |  | 187.51
3 |  |  | Mano de obra
mo020 |  | h | Oficial albañil. | 1.749 | 121.97 | 213.33
mo112 |  | h | Peón albañil. | 0.874 | 72.64 | 63.49
mo008 |  | h | Oficial plomero. | 0.253 | 125.33 | 31.71
mo107 |  | h | Ayudante plomero. | 0.253 | 74.12 | 18.75
|  |  |  | Subtotal mano de obra: |  | 327.28
4 |  |  | Herramienta menor
|  | % | Herramienta menor | 4 | 1042.78 | 41.71
Costo de mantenimiento decenal: $ 72,66 en los primeros 10 años. |  |  |  | Costos directos (1+2+3+4): |  | 1084.49