## Hoja 1
ASB020 | Ud |  | Conexión de la acometida del edificio a la red general de saneamiento del municipio a través de pozo de visita.
Conexión de la acometida del edificio a la red general de saneamiento del municipio a través de pozo de visita. Incluso junta flexible para el empalme de la acometida y mortero de cemento para repaso y bruñido en el interior del pozo. El precio no incluye la excavación ni el pozo de visita.
Código |  | Unidad |  | Descripción | Cantidad | Costo | Importe
1 |  |  |  | Materiales
mt08aaa010a |  | m³ |  | Agua. | 0.013 | 22.64 | 0.29
mt01arg005a |  | t |  | Arena de cantera, para mortero hecho en obra. | 0.106 | 312.71 | 33.15
mt08cem000f |  | kg |  | Cemento gris en sacos. | 16.25 | 2.22 | 36.08
mt11var200 |  | Ud |  | Material para ejecución de junta flexible en el empalme de la acometida al pozo de visita. | 1 | 286.3 | 286.3
[5 empty] | Subtotal materiales: |  | 355.82
2 |  |  |  | Equipo y herramienta
mq05pdm110 |  | h |  | Compresor portátil diesel media presión 10 m³/min. | 1.159 | 120.01 | 139.09
mq05mai030 |  | h |  | Martillo neumático. | 2.318 | 70.75 | 164
mq06hor010 |  | h |  | Revolvedora de concreto eléctrica con una capacidad de amasado de 160 l. | 0.053 | 53.42 | 2.83
[5 empty] | Subtotal equipo y herramienta: |  | 305.92
3 |  |  |  | Mano de obra
mo020 |  | h |  | Oficial albañil. | 4.395 | 121.97 | 536.06
mo112 |  | h |  | Peón albañil. | 7.355 | 72.64 | 534.27
[5 empty] | Subtotal mano de obra: |  | 1070.33
4 |  |  |  | Herramienta menor
|  | % |  | Herramienta menor | 2 | 1732.07 | 34.64
Costo de mantenimiento decenal: $ 70,67 en los primeros 10 años. |  |  |  |  | Costos directos (1+2+3+4): |  | 1766.71