## Hoja 1
ASC020 | m |  | Albañal en losa de cimentación.
Albañal enterrado de instalaciones sanitarias, sin registros, mediante sistema integral registrable, en losa de cimentación, con una pendiente mínima del 3%, para la evacuación de aguas residuales y/o pluviales, formado por tubo de PVC liso, serie SN-4, rigidez anular nominal 4 kN/m², de 250 mm de diámetro exterior, con junta elástica, empotrada en losa de cimentación. Incluso accesorios, registros, uniones y piezas especiales, lubricante para montaje y fijación al armado de la losa.
Código |  | Unidad |  | Descripción | Cantidad | Costo | Importe
1 |  |  |  | Materiales
mt11tpb020n |  | m |  | Tubo de PVC liso, para saneamiento enterrado sin presión, serie SN-4, rigidez anular nominal 4 kN/m², de 250 mm de diámetro exterior y 6,1 mm de espesor, incluso juntas de goma. | 1.05 | 668.32 | 701.74
mt11tpb021n |  | Ud |  | Repercusión, por m de tubería, de accesorios, uniones y piezas especiales para tubo de PVC liso, para saneamiento enterrado sin presión, serie SN-4, de 250 mm de diámetro exterior. | 2 | 200.49 | 400.98
mt11ade100a |  | kg |  | Lubricante para unión mediante junta elástica de tubos y accesorios. | 0.004 | 393.82 | 1.58
[5 empty] | Subtotal materiales: |  | 1104.3
2 |  |  |  | Mano de obra
mo008 |  | h |  | Oficial plomero. | 0.304 | 123.28 | 37.48
mo107 |  | h |  | Ayudante plomero. | 0.152 | 72.91 | 11.08
[5 empty] | Subtotal mano de obra: |  | 48.56
3 |  |  |  | Herramienta menor
|  | % |  | Herramienta menor | 2 | 1152.86 | 23.06
Costo de mantenimiento decenal: $ 58,80 en los primeros 10 años. |  |  |  |  | Costos directos (1+2+3): |  | 1175.92