## Hoja 1
ASC020 | m |  | Albañal en losa de cimentación.
Albañal enterrado de instalaciones sanitarias, sin registros, mediante sistema integral registrable, en losa de cimentación, con una pendiente mínima del 3%, para la evacuación de aguas residuales y/o pluviales, formado por tubo de PVC liso, serie SN-4, rigidez anular nominal 4 kN/m², de 500 mm de diámetro exterior, con junta elástica, empotrada en losa de cimentación. Incluso accesorios, registros, uniones y piezas especiales, lubricante para montaje y fijación al armado de la losa.
Código |  | Unidad |  | Descripción | Cantidad | Costo | Importe
1 |  |  |  | Materiales
mt11tpb020q |  | m |  | Tubo de PVC liso, para saneamiento enterrado sin presión, serie SN-4, rigidez anular nominal 4 kN/m², de 500 mm de diámetro exterior y 12,2 mm de espesor, incluso juntas de goma. | 1.05 | 2697.49 | 2832.36
mt11tpb021q |  | Ud |  | Repercusión, por m de tubería, de accesorios, uniones y piezas especiales para tubo de PVC liso, para saneamiento enterrado sin presión, serie SN-4, de 500 mm de diámetro exterior. | 2 | 809.25 | 1618.5
mt11ade100a |  | kg |  | Lubricante para unión mediante junta elástica de tubos y accesorios. | 0.01 | 393.82 | 3.94
[5 empty] | Subtotal materiales: |  | 4454.8
2 |  |  |  | Mano de obra
mo008 |  | h |  | Oficial plomero. | 0.608 | 123.28 | 74.95
mo107 |  | h |  | Ayudante plomero. | 0.304 | 72.91 | 22.16
[5 empty] | Subtotal mano de obra: |  | 97.11
3 |  |  |  | Herramienta menor
|  | % |  | Herramienta menor | 2 | 4551.91 | 91.04
Costo de mantenimiento decenal: $ 232,15 en los primeros 10 años. |  |  |  |  | Costos directos (1+2+3): |  | 4642.95