## Hoja 1
ASC020 | m |  | Albañal en losa de cimentación.
Albañal enterrado de instalaciones sanitarias, sin registros, mediante sistema integral registrable, en losa de cimentación, con una pendiente mínima del 3%, para la evacuación de aguas residuales y/o pluviales, formado por tubo de polipropileno, serie SN-10, rigidez anular nominal 10 kN/m², de 200 mm de diámetro exterior, con junta elástica, empotrada en losa de cimentación. Incluso accesorios, registros, uniones y piezas especiales, lubricante para montaje y fijación al armado de la losa.
Código |  | Unidad |  | Descripción | Cantidad | Costo | Importe
1 |  |  |  | Materiales
mt11tpg010d |  | m |  | Tubo de polipropileno para saneamiento, serie SN-10, rigidez anular nominal 10 kN/m², de pared tricapa, color teja, de 200 mm de diámetro exterior y 6,8 mm de espesor, fabricado según la norma CEN TC 155 WG13, incluso juntas de goma. | 1.05 | 1317.87 | 1383.76
mt11tpg020d |  | Ud |  | Repercusión, por m de tubería, de accesorios, uniones y piezas especiales para tubo de polipropileno para saneamiento, serie SN-10, de 200 mm de diámetro exterior. | 2 | 395.36 | 790.72
mt11ade100a |  | kg |  | Lubricante para unión mediante junta elástica de tubos y accesorios. | 0.003 | 393.82 | 1.18
[5 empty] | Subtotal materiales: |  | 2175.66
2 |  |  |  | Mano de obra
mo008 |  | h |  | Oficial plomero. | 0.243 | 123.28 | 29.96
mo107 |  | h |  | Ayudante plomero. | 0.122 | 72.91 | 8.9
[5 empty] | Subtotal mano de obra: |  | 38.86
3 |  |  |  | Herramienta menor
|  | % |  | Herramienta menor | 2 | 2214.52 | 44.29
Costo de mantenimiento decenal: $ 112,94 en los primeros 10 años. |  |  |  |  | Costos directos (1+2+3): |  | 2258.81