## Hoja 1
AZA025 | m³ | Excavación por bataches, por debajo de la cimentación existente, para recalce de cimientos.
Excavación por bataches, en cualquier tipo de terreno, por debajo de la cimentación a recalzar, hasta alcanzar una profundidad máxima de 1,5 m, con medios mecánicos, y carga a camión o contenedor. Incluso ayuda manual en zonas de difícil acceso para la maquinaria, picado de las zonas deterioradas de la cimentación existente y eliminación de restos. El precio no incluye la apertura del cajeado, la excavación hasta alcanzar la cara inferior del cimiento ni el transporte de los materiales excavados.
Código |  |  | Unidad | Descripción | Cantidad | Costo | Importe
1 |  |  |  | Equipo y herramienta
mq01exn010a |  |  | h | Miniretroexcavadora sobre ruedas, de 12,3 kW. | 0.835 | 573.99 | 479.28
[5 empty] | Subtotal equipo y herramienta: |  | 479.28
2 |  |  |  | Mano de obra
mo113 |  |  | h | Cabo albañil. | 0.858 | 70.3 | 60.32
[5 empty] | Subtotal mano de obra: |  | 60.32
3 |  |  |  | Herramienta menor
|  |  | % | Herramienta menor | 2 | 539.6 | 10.79
[5 empty] | Costos directos (1+2+3): |  | 550.39