## Hoja 1
AZA030 | m³ |  | Relleno manual de excavaciones, en recalce de cimientos.
Relleno manual de excavaciones en recalce de cimientos, con zahorra natural caliza, y compactación en capas sucesivas de 20 cm de espesor máximo con pisón vibrante de guiado manual, hasta alcanzar una densidad seca no inferior al 95% de la máxima obtenida en la prueba Proctor Modificado. El precio no incluye la realización de la prueba Proctor Modificado.
Código |  | Unidad |  | Descripción | Cantidad | Costo | Importe
1 |  |  |  | Materiales
mt01zah010a |  | t |  | Zahorra natural caliza. | 2.2 | 173.73 | 382.21
[5 empty] | Subtotal materiales: |  | 382.21
2 |  |  |  | Equipo y herramienta
mq04dua020b |  | h |  | Dumper de descarga frontal de 2 t de carga útil. | 0.116 | 160.76 | 18.65
mq02rop020 |  | h |  | Pisón vibrante de guiado manual, de 80 kg, con placa de 30x30 cm, tipo rana. | 0.869 | 60.7 | 52.75
mq02cia020j |  | h |  | Camión cisterna, de 8 m³ de capacidad. | 0.012 | 1841.09 | 22.09
[5 empty] | Subtotal equipo y herramienta: |  | 93.49
3 |  |  |  | Mano de obra
mo113 |  | h |  | Cabo albañil. | 0.804 | 74.59 | 59.97
[5 empty] | Subtotal mano de obra: |  | 59.97
4 |  |  |  | Herramienta menor
|  | % |  | Herramienta menor | 2 | 535.67 | 10.71
[5 empty] | Costos directos (1+2+3+4): |  | 546.38