## Hoja 1
CHH010 | m³ |  | Concreto ciclópeo.
Concreto ciclópeo, realizado con concreto f'c=15 MPa (150 kg/cm²), clasificación de exposición A1, tamaño máximo del agregado 40 mm, revenimiento de 5 a 10 cm, premezclado y colado con tiro directo (60% de volumen) y piedra bola de 15 a 30 cm de diámetro (40% de volumen), para formación de cimentación.
Código |  | Unidad |  | Descripción | Cantidad | Costo | Importe
1 |  |  |  | Materiales
mt10hmf071bh |  | m³ |  | Concreto simple f'c=15 MPa (150 kg/cm²), clasificación de exposición A1, tamaño máximo del agregado 40 mm, revenimiento nominal del concreto fresco de 5 a 10 mm, premezclado, según RCDF NTC Diseño y Construcción de Estructuras de Concreto (2004). | 0.66 | 1204.52 | 794.98
mt01arg100b |  | m³ |  | Piedra bola de 15 a 30 cm de diámetro. | 0.4 | 338.78 | 135.51
[5 empty] | Subtotal materiales: |  | 930.49
2 |  |  |  | Mano de obra
mo045 |  | h |  | Oficial concretero. | 0.15 | 126.93 | 19.04
mo092 |  | h |  | Ayudante concretero. | 0.15 | 77.23 | 11.58
mo113 |  | h |  | Cabo albañil. | 1.2 | 71.46 | 85.75
[5 empty] | Subtotal mano de obra: |  | 116.37
3 |  |  |  | Herramienta menor
|  | % |  | Herramienta menor | 2 | 1046.86 | 20.94
Costo de mantenimiento decenal: $ 32,03 en los primeros 10 años. |  |  |  |  | Costos directos (1+2+3): |  | 1067.8