## Hoja 1
CHH035 | m³ |  | Concreto para armar en zapatas.
Concreto para armar en zapatas de cimentación, f'c=20 MPa (200 kg/cm²), clasificación de exposición A1, tamaño máximo del agregado 20 mm, revenimiento de 5 a 10 cm, premezclado, y colado con tiro directo.
Código |  | Unidad |  | Descripción | Cantidad | Costo | Importe
1 |  |  |  | Materiales
mt10haf061bi |  | m³ |  | Concreto f'c=20 MPa (200 kg/cm²), clasificación de exposición A1, tamaño máximo del agregado 20 mm, revenimiento nominal del concreto fresco de 5 a 10 mm, premezclado, según RCDF NTC Diseño y Construcción de Estructuras de Concreto (2004). | 1.1 | 1288.9 | 1417.79
[5 empty] | Subtotal materiales: |  | 1417.79
2 |  |  |  | Mano de obra
mo045 |  | h |  | Oficial concretero. | 0.075 | 126.93 | 9.52
mo092 |  | h |  | Ayudante concretero. | 0.45 | 77.23 | 34.75
[5 empty] | Subtotal mano de obra: |  | 44.27
3 |  |  |  | Herramienta menor
|  | % |  | Herramienta menor | 2 | 1462.06 | 29.24
Costo de mantenimiento decenal: $ 34,30 en los primeros 10 años. |  |  |  |  | Costos directos (1+2+3): |  | 1491.3