## Hoja 1
CMP010 | m³ |  | Cimentación de concreto ciclópeo.
Cimentación de concreto ciclópeo, con concreto f'c=15 MPa (150 kg/cm²), clasificación de exposición A1, tamaño máximo del agregado 40 mm, revenimiento de 5 a 10 cm, premezclado y colado con tiro directo (60% de volumen) y piedra bola de 15 a 30 cm de diámetro (40% de volumen).
Código |  | Unidad |  | Descripción | Cantidad | Costo | Importe
1 |  |  |  | Materiales
mt10hmf071bh |  | m³ |  | Concreto simple f'c=15 MPa (150 kg/cm²), clasificación de exposición A1, tamaño máximo del agregado 40 mm, revenimiento nominal del concreto fresco de 5 a 10 mm, premezclado, según RCDF NTC Diseño y Construcción de Estructuras de Concreto (2004). | 0.66 | 1215.62 | 802.31
mt01arg100b |  | m³ |  | Piedra bola de 15 a 30 cm de diámetro. | 0.4 | 342.02 | 136.81
[5 empty] | Subtotal materiales: |  | 939.12
2 |  |  |  | Mano de obra
mo045 |  | h |  | Oficial concretero. | 0.15 | 124.86 | 18.73
mo092 |  | h |  | Ayudante concretero. | 0.15 | 75.97 | 11.4
mo113 |  | h |  | Cabo albañil. | 1.2 | 70.3 | 84.36
[5 empty] | Subtotal mano de obra: |  | 114.49
3 |  |  |  | Herramienta menor
|  | % |  | Herramienta menor | 2 | 1053.61 | 21.07
Costo de mantenimiento decenal: $ 32,24 en los primeros 10 años. |  |  |  |  | Costos directos (1+2+3): |  | 1074.68