## Hoja 1
CNE020 | m² |  | Sistema de cimbra para enano de cimentación.
Montaje de sistema de cimbra recuperable metálico, en enano de cimentación, formado por láminas metálicas, amortizables en 150 usos, y posterior desmontaje de la cimbra. Incluso elementos de sustentación, fijación y acodalamientos necesarios para su estabilidad y líquido desmoldante, para evitar la adherencia del concreto a la cimbra.
Código |  | Unidad |  | Descripción | Cantidad | Costo | Importe
1 |  |  |  | Materiales
mt08eup010a |  | m² |  | Lámina metálica de 50x50 cm, para cimbra de columnas de concreto reforzado de sección rectangular o cuadrada, de hasta 2 m de altura, incluso accesorios de montaje. | 0.007 | 651.93 | 4.56
mt50spa052b |  | m |  | Tablón de madera de pino, de 20x7,2 cm. | 0.02 | 95.4 | 1.91
mt50spa081a |  | Ud |  | Puntal metálico telescópico, de hasta 3 m de altura. | 0.013 | 290.54 | 3.78
mt08eme051a |  | m |  | Fleje de acero galvanizado, para cimbra metálica. | 0.1 | 4.38 | 0.44
mt08var050 |  | kg |  | Alambre galvanizado para atar, de 1,30 mm de diámetro. | 0.01 | 22.64 | 0.23
mt08dba010d |  | l |  | Agente desmoldeante, a base de aceites especiales, emulsionable en agua, para cimbras metálicas, fenólicas o de madera. | 0.03 | 27.22 | 0.82
[5 empty] | Subtotal materiales: |  | 11.74
2 |  |  |  | Mano de obra
mo044 |  | h |  | Oficial carpintero de obra negra. | 0.454 | 126.93 | 57.63
mo091 |  | h |  | Ayudante carpintero de obra negra. | 0.504 | 77.23 | 38.92
[5 empty] | Subtotal mano de obra: |  | 96.55
3 |  |  |  | Herramienta menor
|  | % |  | Herramienta menor | 2 | 108.29 | 2.17
[5 empty] | Costos directos (1+2+3): |  | 110.46