## Hoja 1
CPM060 | Ud |  | Conexión de micropilote al cabezal, mediante conectores.
Conexión de micropilote al cabezal con pletinas de acero laminado A 36 fijadas mediante soldadura al perfil tubular, en el tramo previamente descabezado y limpio, para la correcta adherencia entre el armado del micropilote y el concreto del cabezal.
Código |  | Unidad |  | Descripción | Cantidad | Costo | Importe
1 |  |  |  | Materiales
mt07ala001d |  | kg |  | Pletina de acero laminado A 36, según ASTM A 36, para aplicaciones estructurales. Trabajada y montada en taller, para colocar en obra. | 2.5 | 36.66 | 91.65
[5 empty] | Subtotal materiales: |  | 91.65
2 |  |  |  | Equipo y herramienta
mq08sol020 |  | h |  | Equipo y elementos auxiliares para soldadura eléctrica. | 0.145 | 53.01 | 7.69
[5 empty] | Subtotal equipo y herramienta: |  | 7.69
3 |  |  |  | Mano de obra
mo019 |  | h |  | Oficial soldador. | 0.188 | 123.57 | 23.23
[5 empty] | Subtotal mano de obra: |  | 23.23
4 |  |  |  | Herramienta menor
|  | % |  | Herramienta menor | 2 | 122.57 | 2.45
Costo de mantenimiento decenal: $ 3,75 en los primeros 10 años. |  |  |  |  | Costos directos (1+2+3+4): |  | 125.02